## Sheet1
导线编号 | 名称 | 规格 | 导线名（编程） | 导线直流电阻（Ω/km） | 计算半径（mm） | 等效半径（mm） | 横坐标 | 纵坐标 | 横截面坐标
01 | 接触导线1 | MgCu-150 | CW1 | 0.146 | 5.9 | 4.2 | 0 | 6300 | [0,6300]
02 | 承力索1 | THJ-120 | MW1 | 0.158 | 7 | 5.31 | 0 | 7500 | [0,7500]
03 | 正馈线1 | LGJ-240 | PF1 | 0.163 | 9.5 | 9.03 | -4400 | 8500 | [-4400,8500]
04 | 钢轨1 | P60 | RA1 | 0.135 | 109.1 | 12.79 | -755 | 1000 | [-755,1000]
05 | 钢轨2 | P60 | RA2 | 0.135 | 109.1 | 12.79 | 755 | 1000 | [755,1000]
06 | 保护线1 | LGJ-120 | PW1 | 0.255 | 7.6 | 7.22 | -3600 | 8000 | [-3600,8000]
07 | 综合地线1 | TJ-95 | E1 | 0.28 | 5.35 | 4.055 | -4400 | 500 | [-4400,500]
08 | 接触导线2 | MgCu-150 | CW2 | 0.146 | 5.9 | 4.2 | 5000 | 6300 | [5000,6300]
09 | 承力索2 | THJ-120 | MW2 | 0.158 | 7 | 5.31 | 5000 | 7500 | [5000,7500]
10 | 正馈线2 | LGJ-240 | PF2 | 0.163 | 9.5 | 9.03 | 9400 | 8500 | [4400+5000,8500]
11 | 钢轨3 | P60 | RA3 | 0.135 | 109.1 | 12.79 | 4245 | 1000 | [4245,1000]
12 | 钢轨4 | P60 | RA4 | 0.135 | 109.1 | 12.79 | 5755 | 1000 | [5755,1000]
13 | 保护线2 | LGJ-120 | PW2 | 0.255 | 7.6 | 7.22 | 8600 | 8000 | [3600+5000,8000]
14 | 综合地线2 | TJ-95 | E2 | 0.28 | 5.35 | 4.055 | 9400 | 500 | [4400+5000,500]